## 人
输入指标名称 | 指标等级划分数 | 推荐隶属度函数 | 电梯健康状态指标
管理人员持证情况 | 有6年以上电梯安全管理经验（持安全管理员证满6年）
| 有3-6年电梯安全管理经验（持安全管理员证满3年不满6年） |  | 3 | 人-管理行为、维保行为、使用行为 | 3.2 | 管理 | 3.2.1 | 管理架构和管理人员数量 | 合理/不合理
| 有不满3年电梯安全管理经验（持安全管理员证不满3年） | [5 empty] | 3.2.2 | 日管控、周排查、月调度 | 是否落实 | 周期统计
| 无安全管理员证 | [5 empty] | 3.2.3 | 检验检测超期 | 是否 | 周期统计
管理人员配置 | 该台电梯的电梯安全管理员所管理的电梯数量超过50台 |  |  |  | 3.3 | 维保 | 3.3.1 | 维护保养单位 | 是否原厂维保 | 实时确认
| 该台电梯的电梯安全管理员所管理的电梯数量30-50台 | [5 empty] | 3.3.2 | 维保单位信用 | 分数或等级 | 周期统计
| 该台电梯的电梯安全管理员所管理的电梯数量小于30台 | [5 empty] | 3.3.3 | 维保人员信用 | 分数或等级 | 周期统计
日管控、周排查、月调度的落实情况 | 有效落实 | 以年为周期 |  |  |  |  | 3.3.4 | 维保超期 | 是否 | 周期统计
| 偶尔出现未落实，例如一年未落实不超过3次 |  |  |  | 3.4 | 使用 | 3.4.1 | 不文明行为 | 次数 | 周期统计
有时出现未落实，例如一年内未落实不超过10次
经常出现未落实，例如一年内未落实超过10次
检验检测超期情况 | 未出现过
出现过1-2次
出现超过2次
维保单位 | 原厂维保
原厂委托维保
非原厂或者原厂委托
维保单位信用情况 | 优或大于90分
良，80-89分
中，70-79分
一般，60-69分
差，低于60分
维保人员信用情况 | 优或大于90分
良，80-89分
中，70-79分
一般，60-69分
差，低于60分
维保超期情况 | 未出现过 | 以年为周期
出现过1次
出现超过2次
不文明行为 | 未出现过 | 以年为周期
出现不超过5次
出现过6-10次
出现过11-20次
出现超过20次

## 机
输入指标名称 | 指标等级划分数 | 推荐隶属度函数 |  | 一级 |  | 二级 |  | 三级 |  | 指标值 | 备注
电梯类型 | 乘客电梯 | （载货电梯的健康度初始值可以降低一个等级） |  | 1 | 机-电梯本体 | 1.1 | 设备参数 | 1.1.1 | 额定速度
| 载货电梯 | [6 empty] | 1.1.2 | 额定载重量
额定速度 | ≤1m/s |  | 这三个参数理论上不影响健康度 |  |  |  |  | 1.1.3 | 层站数
| ≤2.5m/s |  |  |  |  | 1.2 | 使用年限 |  |  | 5年以内，5-14年，15年-19年，20年及以上 | 实时确认
| ＞2.5m/s |  |  |  |  | 1.3 | 设备本体 | 1.3.1 | 制造标准 | 87版，95版，03版，2020版
额定载重量 | ≤1050kg | [6 empty] | 1.3.2 | 风险评价等级 | 1-4级，未评价 | 实时确认
| ≤1600kg | [6 empty] | 1.3.3 | 驱动主机 | 工作状态情况 | 实时监测
| ＞1600kg | [6 empty] | 1.3.4 | 制动器 | 工作状态情况 | 实时监测
层站数 | ≤11层 | [6 empty] | 1.3.5 | 轿门层门 | 工作状态情况 | 实时监测
| ≤30层 | [6 empty] | 1.3.6 | 安全保护装置 | 工作状态情况 | 实时监测
| ＞30层 | [6 empty] | 1.3.7 | 故障情况 | 次数 | 周期统计
使用年限 | 5年以内 | 越老健康度相对越差 | [5 empty] | 1.3.7 | 隐患整改情况 | 完成/未完成 | 实时确认
5年-14年
15年-19年
20年及以上
制造标准 | 87版 | 版本越老健康度相对越差，与使用年限有一定的关联度
95版
03版
03版第1号修改单
2020版
驱动主机实时监测
制动器实时监测
层轿门实时监测
故障情况 | 未出现 | 按年为周期
≤6次
≤12次
≤24次
＞24次
困人情况 | 未出现 | 按年为周期
≤1次
≤2次
≤3次
＞3次
隐患整改情况 | 已整改
部分整改
未整改

## 环
输入指标名称 | 指标等级划分数 | 推荐隶属度函数
使用场所 | 公共聚集场所与非公共聚集场所 | （该指标不影响健康度）
使用频次（每日运行次数） | 特别高 | nd≥2000
| 非常高 | 1000≤nd＜2000
| 高 | 500≤nd＜1000
| 中等 | 200≤nd＜500
| 低 | 75≤nd＜200
| 非常低 | nd＜75
使用环境 | 特别恶劣 | 腐蚀环境，室外非全封闭井道
| 非常恶劣 | 长期处于高温、高湿环境，例如室外全封闭玻璃井道
| 较恶劣 | 室外全封闭非玻璃井道；井道和底坑长期渗漏水；机房无通风降温设施且夏季长期处于高温状态
| 一般 | 机房有通风设备且夏季偶尔出现高温；底坑偶有渗水
| 好 | 机房配有有效降温设备且保持机房温度不超过40℃，井道无渗漏水

## 管
输入指标名称 | 指标等级划分数 | 推荐隶属度函数
风险评估结果 | 1-4级，未评价 | 1级最差
监督检查 | 有检查记录，问题数；没有检查记录
检验检测 | 没有不符合项
存在关键不符合项数量
| 存在一般不符合项数量（3个一般不符合项可以等效1个关键不符合项） | 这里是否可以考虑对一个一般不符合项赋0.3分，一个关键不符合项赋1分
乘客评价 | 1星-5星，无评价
3星未中等水平，1星最差，5星最好
物联网监测装置的配置情况 | 无
（配置的物联网，可有效监测设备的运行情况，反馈出电梯的健康状况） | 其他
后装二级
前装二级
后装三级
前装三级